## Soil profile
Benchmark D-Soil Model
Description |  | Reference benchmark (3 branches for Su). Phreatic level given in CPT GEF file.
Benchmark number |  | 01
Phreatic level | Zphreatic | -1.5 | [m NAP]
Surface level | Zsurface | -0.3 | [m NAP]
Aperture(a) | a | 0.6 | [-]
(a) Relatief oppervlakte van de spleet bij het waterspanningsfilter element van de conus (op te geven of in te lezen uit GEF)
Soil profile (Geometrie gebaseerd op laagscheidingen) | [11 empty] | Reverse table:
Laag nr. | Top level | Unsaturated unit weight | Saturated unit weight |  |  | Input |  | Calculated |  |  |  | Top level | Laag nr.
|  | gunsat | gsat | Nkt(1) | X(2) | Su;top | Su;gradient | Su;top | Su;gradient | Cells range Su-values | Cells range z-values
| [m NAP] | [kN/m3] | [kN/m3] | [-] | [-] | [kN/m2] | [kN/m2/m] | [kN/m2] | [kN/m2/m] |  |  | -8 | 4
1 | -0.3 | 13 | 13.7 | 12 | 0.5 | 2.04 | 1.47 | 2.04 | 1.47 | 'Su berekening'!$L$11:$L$41 | 'Su berekening'!$B$11:$B$41 | -6 | 3
2 | -4 | 12 | 12.6 | 17 | 1 | 7.479 | 0 | 7.479 | 0 | 'Su berekening'!$L$42:$L$61 | 'Su berekening'!$B$42:$B$61 | -4 | 2
3 | -6 | 10 | 11.5 | 25 | 5 | 7.479 | -2.8 | 7.479 | -2.8 | 'Su berekening'!$L$62:$L$81 | 'Su berekening'!$B$62:$B$81 | -0.3 | 1
4 | -8 | 10 | 11.5 | 25 | 5 | 1.879
First point of the :CPT
Depth | -1 | [m NAP]
Total stress in layer 1 | 9.1 | [kPa]
Total stress in layer 2 | 0 | [kPa]
Total stress in layer 3 | 0 | [kPa]
Sum | 9.1 | [kPa]
(1) Relatie tussen sondeerweerstand en Su (tussen 10.0 – 30.0 ; default 17 )
(2) Parameter om het verschil in spanningsniveau tussen het moment waarop de sondering wordt uitgevoerd en extreme situatie te kunnen verdisconteren (tussen 0.1 – 10.0; default 1.0)

## Su berekening
Benchmark D-Soil Model
Interval depth |  | 0.1 | [m]
[11 empty] | Input | Calculated | Error
Point number | Depth | Conusweerstand | Waterspanning t.p.v u2 filter | Layer number for the determination of Nkt and X | Layer number for the determination of the effective stress | Top level | Saturated unit weight | Unsaturated unit weight | Voor waterspanning gecorrigeerde sondeerweerstand voor de piezocone u2 | Verticale totaalspanning (grondspanning) | Ongedraineerde schuifsterkte |  |  | Row nr.
| z | qc | u2 |  |  |  | gsat | gunsat | qt | sv0 | su | su | su
[-] | [m NAP] | [MPa] | [Mpa] | [-] | [-] | [m NAP] | [kN/m3] | [kN/m3] | [MPa] | [kPa] | [kPa] | [kPa] | [%] | [-]
| -0.3 |  |  |  | 1 | -0.3 |  |  |  |  | 2.04
1 | -1 | 0.004716 | 0.1951 | 1 | 1 | -0.3 | 13.7 | 13 | 0.082756 | 9.1 | 3.069 | 3.069 | 3.3307e-14 | 11 | 42
2 | -1.1 | 0.009144 | 0.1961 | 1 | 1 | -0.3 | 13.7 | 13 | 0.087584 | 10.4 | 3.216 | 3.216 | 1.1102e-14 | 12 | 42
3 | -1.2 | 0.013572 | 0.1971 | 1 | 1 | -0.3 | 13.7 | 13 | 0.092412 | 11.7 | 3.363 | 3.363 | 0 | 13 | 42
4 | -1.3 | 0.01804 | 0.198 | 1 | 1 | -0.3 | 13.7 | 13 | 0.09724 | 13 | 3.51 | 3.51 | 1.1102e-14 | 14 | 42
5 | -1.4 | 0.022468 | 0.199 | 1 | 1 | -0.3 | 13.7 | 13 | 0.10207 | 14.3 | 3.657 | 3.657 | 1.1102e-14 | 15 | 42
6 | -1.5 | 0.026896 | 0.2 | 1 | 1 | -0.3 | 13.7 | 13 | 0.1069 | 15.6 | 3.804 | 3.804 | 0 | 16 | 42
7 | -1.6 | 0.031394 | 0.201 | 1 | 1 | -0.3 | 13.7 | 13 | 0.11179 | 16.97 | 3.951 | 3.951 | 1.1102e-14 | 17 | 42
8 | -1.7 | 0.035892 | 0.202 | 1 | 1 | -0.3 | 13.7 | 13 | 0.11669 | 18.34 | 4.098 | 4.098 | 0 | 18 | 42
9 | -1.8 | 0.04043 | 0.2029 | 1 | 1 | -0.3 | 13.7 | 13 | 0.12159 | 19.71 | 4.245 | 4.245 | 2.2204e-14 | 19 | 42
10 | -1.9 | 0.044928 | 0.2039 | 1 | 1 | -0.3 | 13.7 | 13 | 0.12649 | 21.08 | 4.392 | 4.392 | 2.2204e-14 | 20 | 42
11 | -2 | 0.049426 | 0.2049 | 1 | 1 | -0.3 | 13.7 | 13 | 0.13139 | 22.45 | 4.539 | 4.539 | 0 | 21 | 42
12 | -2.1 | 0.053924 | 0.2059 | 1 | 1 | -0.3 | 13.7 | 13 | 0.13628 | 23.82 | 4.686 | 4.686 | 2.2204e-14 | 22 | 42
13 | -2.2 | 0.058422 | 0.2069 | 1 | 1 | -0.3 | 13.7 | 13 | 0.14118 | 25.19 | 4.833 | 4.833 | 2.2204e-14 | 23 | 42
14 | -2.3 | 0.06296 | 0.2078 | 1 | 1 | -0.3 | 13.7 | 13 | 0.14608 | 26.56 | 4.98 | 4.98 | 2.2204e-14 | 24 | 42
15 | -2.4 | 0.067458 | 0.2088 | 1 | 1 | -0.3 | 13.7 | 13 | 0.15098 | 27.93 | 5.127 | 5.127 | 0 | 25 | 42
16 | -2.5 | 0.071956 | 0.2098 | 1 | 1 | -0.3 | 13.7 | 13 | 0.15588 | 29.3 | 5.274 | 5.274 | 3.3307e-14 | 26 | 42
17 | -2.6 | 0.076454 | 0.2108 | 1 | 1 | -0.3 | 13.7 | 13 | 0.16077 | 30.67 | 5.421 | 5.421 | 0 | 27 | 42
18 | -2.7 | 0.080952 | 0.2118 | 1 | 1 | -0.3 | 13.7 | 13 | 0.16567 | 32.04 | 5.568 | 5.568 | 1.1102e-14 | 28 | 42
19 | -2.8 | 0.08545 | 0.2128 | 1 | 1 | -0.3 | 13.7 | 13 | 0.17057 | 33.41 | 5.715 | 5.715 | 0 | 29 | 42
20 | -2.9 | 0.089988 | 0.2137 | 1 | 1 | -0.3 | 13.7 | 13 | 0.17547 | 34.78 | 5.862 | 5.862 | 1.1102e-14 | 30 | 42
21 | -3 | 0.094486 | 0.2147 | 1 | 1 | -0.3 | 13.7 | 13 | 0.18037 | 36.15 | 6.009 | 6.009 | 2.2204e-14 | 31 | 42
22 | -3.1 | 0.098984 | 0.2157 | 1 | 1 | -0.3 | 13.7 | 13 | 0.18526 | 37.52 | 6.156 | 6.156 | 2.2204e-14 | 32 | 42
23 | -3.2 | 0.10348 | 0.2167 | 1 | 1 | -0.3 | 13.7 | 13 | 0.19016 | 38.89 | 6.303 | 6.303 | 2.2204e-14 | 33 | 42
24 | -3.3 | 0.10798 | 0.2177 | 1 | 1 | -0.3 | 13.7 | 13 | 0.19506 | 40.26 | 6.45 | 6.45 | 2.2204e-14 | 34 | 42
25 | -3.4 | 0.11252 | 0.2186 | 1 | 1 | -0.3 | 13.7 | 13 | 0.19996 | 41.63 | 6.597 | 6.597 | 0 | 35 | 42
26 | -3.5 | 0.11702 | 0.2196 | 1 | 1 | -0.3 | 13.7 | 13 | 0.20486 | 43 | 6.744 | 6.744 | 2.2204e-14 | 36 | 42
27 | -3.6 | 0.12151 | 0.2206 | 1 | 1 | -0.3 | 13.7 | 13 | 0.20975 | 44.37 | 6.891 | 6.891 | 2.2204e-14 | 37 | 42
28 | -3.7 | 0.12601 | 0.2216 | 1 | 1 | -0.3 | 13.7 | 13 | 0.21465 | 45.74 | 7.038 | 7.038 | 0 | 38 | 42
29 | -3.8 | 0.13051 | 0.2226 | 1 | 1 | -0.3 | 13.7 | 13 | 0.21955 | 47.11 | 7.185 | 7.185 | 0 | 39 | 42
30 | -3.9 | 0.13505 | 0.2235 | 1 | 1 | -0.3 | 13.7 | 13 | 0.22445 | 48.48 | 7.332 | 7.332 | 2.2204e-14 | 40 | 42
31 | -4 | 0.13955 | 0.2245 | 1 | 1 | -0.3 | 13.7 | 13 | 0.22935 | 49.85 | 7.479 | 7.479 | 2.2204e-14 | 41 | 42
32 | -4.1 | 0.088053 | 0.2255 | 2 | 2 | -4 | 12.6 | 12 | 0.17825 | 51.11 | 7.479 | 7.479 | 2.2204e-14 | 42 | 42
33 | -4.2 | 0.088913 | 0.2265 | 2 | 2 | -4 | 12.6 | 12 | 0.17951 | 52.37 | 7.479 | 7.479 | 0 | 43 | 42
34 | -4.3 | 0.089773 | 0.2275 | 2 | 2 | -4 | 12.6 | 12 | 0.18077 | 53.63 | 7.479 | 7.479 | 2.2204e-14 | 44 | 42
35 | -4.4 | 0.090673 | 0.2284 | 2 | 2 | -4 | 12.6 | 12 | 0.18203 | 54.89 | 7.479 | 7.479 | 2.2204e-14 | 45 | 42
36 | -4.5 | 0.091533 | 0.2294 | 2 | 2 | -4 | 12.6 | 12 | 0.18329 | 56.15 | 7.479 | 7.479 | 2.2204e-14 | 46 | 42
37 | -4.6 | 0.092393 | 0.2304 | 2 | 2 | -4 | 12.6 | 12 | 0.18455 | 57.41 | 7.479 | 7.479 | 2.2204e-14 | 47 | 42
38 | -4.7 | 0.093253 | 0.2314 | 2 | 2 | -4 | 12.6 | 12 | 0.18581 | 58.67 | 7.479 | 7.479 | 4.4409e-14 | 48 | 42
39 | -4.8 | 0.094113 | 0.2324 | 2 | 2 | -4 | 12.6 | 12 | 0.18707 | 59.93 | 7.479 | 7.479 | 2.2204e-14 | 49 | 42
40 | -4.9 | 0.094973 | 0.2334 | 2 | 2 | -4 | 12.6 | 12 | 0.18833 | 61.19 | 7.479 | 7.479 | 2.2204e-14 | 50 | 42
41 | -5 | 0.095873 | 0.2343 | 2 | 2 | -4 | 12.6 | 12 | 0.18959 | 62.45 | 7.479 | 7.479 | 2.2204e-14 | 51 | 42
42 | -5.1 | 0.096733 | 0.2353 | 2 | 2 | -4 | 12.6 | 12 | 0.19085 | 63.71 | 7.479 | 7.479 | 2.2204e-14 | 52 | 42
43 | -5.2 | 0.097593 | 0.2363 | 2 | 2 | -4 | 12.6 | 12 | 0.19211 | 64.97 | 7.479 | 7.479 | 4.4409e-14 | 53 | 42
44 | -5.3 | 0.098453 | 0.2373 | 2 | 2 | -4 | 12.6 | 12 | 0.19337 | 66.23 | 7.479 | 7.479 | 2.2204e-14 | 54 | 42
45 | -5.4 | 0.099313 | 0.2383 | 2 | 2 | -4 | 12.6 | 12 | 0.19463 | 67.49 | 7.479 | 7.479 | 4.4409e-14 | 55 | 42
46 | -5.5 | 0.10021 | 0.2392 | 2 | 2 | -4 | 12.6 | 12 | 0.19589 | 68.75 | 7.479 | 7.479 | 4.4409e-14 | 56 | 42
47 | -5.6 | 0.10107 | 0.2402 | 2 | 2 | -4 | 12.6 | 12 | 0.19715 | 70.01 | 7.479 | 7.479 | 2.2204e-14 | 57 | 42
48 | -5.7 | 0.10193 | 0.2412 | 2 | 2 | -4 | 12.6 | 12 | 0.19841 | 71.27 | 7.479 | 7.479 | 2.2204e-14 | 58 | 42
49 | -5.8 | 0.10279 | 0.2422 | 2 | 2 | -4 | 12.6 | 12 | 0.19967 | 72.53 | 7.479 | 7.479 | 2.2204e-14 | 59 | 42
50 | -5.9 | 0.10365 | 0.2432 | 2 | 2 | -4 | 12.6 | 12 | 0.20093 | 73.79 | 7.479 | 7.479 | 4.4409e-14 | 60 | 42
51 | -6 | 0.10455 | 0.2441 | 2 | 2 | -4 | 12.6 | 12 | 0.20219 | 75.05 | 7.479 | 7.479 | 2.2204e-14 | 61 | 42
52 | -6.1 | 0.014155 | 0.2451 | 3 | 3 | -6 | 11.5 | 10 | 0.1122 | 76.2 | 7.199 | 7.199 | 0 | 62 | 42
53 | -6.2 | 0.013505 | 0.2461 | 3 | 3 | -6 | 11.5 | 10 | 0.11195 | 77.35 | 6.919 | 6.919 | 4.4409e-14 | 63 | 42
54 | -6.3 | 0.012855 | 0.2471 | 3 | 3 | -6 | 11.5 | 10 | 0.1117 | 78.5 | 6.639 | 6.639 | 0 | 64 | 42
55 | -6.4 | 0.012205 | 0.2481 | 3 | 3 | -6 | 11.5 | 10 | 0.11145 | 79.65 | 6.359 | 6.359 | 2.2204e-14 | 65 | 42
56 | -6.5 | 0.011555 | 0.2491 | 3 | 3 | -6 | 11.5 | 10 | 0.1112 | 80.8 | 6.079 | 6.079 | 3.3307e-14 | 66 | 42
57 | -6.6 | 0.010945 | 0.25 | 3 | 3 | -6 | 11.5 | 10 | 0.11095 | 81.95 | 5.799 | 5.799 | 4.4409e-14 | 67 | 42
58 | -6.7 | 0.010295 | 0.251 | 3 | 3 | -6 | 11.5 | 10 | 0.1107 | 83.1 | 5.519 | 5.519 | 0 | 68 | 42
59 | -6.8 | 0.009645 | 0.252 | 3 | 3 | -6 | 11.5 | 10 | 0.11045 | 84.25 | 5.239 | 5.239 | 0 | 69 | 42
60 | -6.9 | 0.008995 | 0.253 | 3 | 3 | -6 | 11.5 | 10 | 0.1102 | 85.4 | 4.959 | 4.959 | 2.2204e-14 | 70 | 42
61 | -7 | 0.008345 | 0.254 | 3 | 3 | -6 | 11.5 | 10 | 0.10995 | 86.55 | 4.679 | 4.679 | 3.3307e-14 | 71 | 42
62 | -7.1 | 0.007735 | 0.2549 | 3 | 3 | -6 | 11.5 | 10 | 0.10969 | 87.7 | 4.399 | 4.399 | 5.5511e-14 | 72 | 42
63 | -7.2 | 0.007085 | 0.2559 | 3 | 3 | -6 | 11.5 | 10 | 0.10944 | 88.85 | 4.119 | 4.119 | 6.6613e-14 | 73 | 42
64 | -7.3 | 0.006435 | 0.2569 | 3 | 3 | -6 | 11.5 | 10 | 0.10919 | 90 | 3.839 | 3.839 | 1.6653e-13 | 74 | 42
65 | -7.4 | 0.005785 | 0.2579 | 3 | 3 | -6 | 11.5 | 10 | 0.10894 | 91.15 | 3.559 | 3.559 | 1.8874e-13 | 75 | 42
66 | -7.5 | 0.005135 | 0.2589 | 3 | 3 | -6 | 11.5 | 10 | 0.10869 | 92.3 | 3.279 | 3.279 | 2.2204e-13 | 76 | 42
67 | -7.6 | 0.004525 | 0.2598 | 3 | 3 | -6 | 11.5 | 10 | 0.10844 | 93.45 | 2.999 | 2.999 | 2.6645e-13 | 77 | 42
68 | -7.7 | 0.003875 | 0.2608 | 3 | 3 | -6 | 11.5 | 10 | 0.10819 | 94.6 | 2.719 | 2.719 | 1.9984e-13 | 78 | 42
69 | -7.8 | 0.003225 | 0.2618 | 3 | 3 | -6 | 11.5 | 10 | 0.10794 | 95.75 | 2.439 | 2.439 | 2.5535e-13 | 79 | 42
70 | -7.9 | 0.002575 | 0.2628 | 3 | 3 | -6 | 11.5 | 10 | 0.10769 | 96.9 | 2.159 | 2.159 | 2.8866e-13 | 80 | 42
71 | -8 | 0.001925 | 0.2638 | 3 | 3 | -6 | 11.5 | 10 | 0.10744 | 98.05 | 1.879 | 1.879 | 3.8858e-13 | 81 | 42

## GEF file
#GEFID= 1, 1, 0
#FILEOWNER= DELTARES
#FILEDATE= 2014,01,01
#PROJECTID= CPT, 1013-0221-001, -
#COLUMN= 10
#COLUMNINFO= 1, m, Sondeerlengte, 1
#COLUMNINFO= 2, MPa, Conusweerstand qc, 2
#COLUMNINFO= 3, MPa, Wrijvingsweerstand fs, 3
#COLUMNINFO= 4, %, Wrijvingsgetal Rf, 4
#COLUMNINFO= 5, MPa, Waterspanning u2, 6
#COLUMNINFO= 6, graden, Helling X, 21
#COLUMNINFO= 7, graden, Helling Y, 22
#COLUMNINFO= 8, -, Classificatie zone Robertson 1990, 99
#COLUMNINFO= 9, m, Gecorrigeerde diepte, 11
#COLUMNINFO= 10, s, Tijd, 12
#ANALYSISTEXT= 130, T:\INWINNING\1013-0221-001\DKMP23.000, oorspronkelijke UNICAS datafile
#ANALYSISTEXT= 131, UNIPLOT 05.23.01, conversie programma
#COMPANYID= Fugro GeoServices B.V., NL005621409B08, 31
#DATAFORMAT= ASCII
#DATATYPE= REAL8
#COLUMNVOID= 1, -99999.000
#COLUMNVOID= 2, -99999.000
#COLUMNVOID= 3, -99999.000
#COLUMNVOID= 4, -99999.000
#COLUMNVOID= 5, -99999.00000
#COLUMNVOID= 6, -99999.000
#COLUMNVOID= 7, -99999.000
#COLUMNVOID= 8, -99999
#COLUMNVOID= 9, -99999.00
#COLUMNVOID= 10, -99999.0
#LASTSCAN= 71
#XYID= 31000, 133058.10, 497870.79, 0.03, 0.03
#ZID= 31000, -0.3, 0.03
#MEASUREMENTTEXT= 1, -, opdrachtgever
#MEASUREMENTTEXT= 2, MARKERMEERDIJK DOV2.2, projectnaam
#MEASUREMENTTEXT= 3, Markermeerdijk DOV2.2, plaatsnaam
#MEASUREMENTTEXT= 4, A15F2.5CKE2HAW2/B P1-1701-2567, conus type en serienummer
#MEASUREMENTTEXT= 5, Rups 12/JLA/DMB, sondeerapparaat/operator
#MEASUREMENTTEXT= 6, NEN 5140 klasse 2, gevolgde norm
#MEASUREMENTTEXT= 9, maaiveld, vast horizontaal vlak
#MEASUREMENTTEXT= 44, -, orientatie x-as
#MEASUREMENTVAR= 1, 1500, mm2, Nom. opp. conuspunt
#MEASUREMENTVAR= 2, 19956, mm2, Nom. opp. wrijvingsmantel
#MEASUREMENTVAR= 3, 0.6, -, Netto oppervlaktequotient van de conuspunt
#MEASUREMENTVAR= 4, 1.00, -, Netto oppervlaktequotient van de kleefmantel
#MEASUREMENTVAR= 5, 148, mm, Afstand conus tot midden kleefmantel
#MEASUREMENTVAR= 12, 0, -, electrische sondering
#MEASUREMENTVAR= 13, 0.7, m, voorgegraven diepte
#MEASUREMENTVAR= 14, -1.5, m, groundwater depth
#MEASUREMENTVAR= 16, 7.7, m, einddiepte sondering
#MEASUREMENTVAR= 17, 0, - , Stopcriterium : Einddiepte bereikt
#MEASUREMENTVAR= 20, -0.025, MPa, nulmeting conus voor sondering
#MEASUREMENTVAR= 21, -0.042, MPa, nulmeting conus na sondering
#MEASUREMENTVAR= 22, -0.002, MPa, nulmeting wrijving voor sondering
#MEASUREMENTVAR= 23, -0.002, MPa, nulmeting wrijving na sondering
#MEASUREMENTVAR= 26, 0.002, MPa, nulmeting WSM u2 voor sondering
#MEASUREMENTVAR= 27, 0.002, MPa, nulmeting WSM u2 na sondering
#MEASUREMENTVAR= 30, -2.3, graden, nulmeting helling voor sondering
#MEASUREMENTVAR= 31, -0.2, graden, nulmeting helling na sondering
#SPECIMENVAR= 1 , 0.00, m, Asfalt
#SPECIMENVAR= 2 , 0.17, m, Repac
#SPECIMENVAR= 3 , 0.60, m, Grind grof
#SPECIMENVAR= 4 , 0.70, m, Asfalt
#SPECIMENVAR= 5 , 0.75, m, Grind / puin fijn
#TESTID= CPT_Benchmark_01
#REPORTCODE= GEF-CPT-Report,1,1,0
#STARTDATE= 2013,11,06
#STARTTIME= 12,03,44
#OS= DOS
#EOH=
0.7 0.004716 2.704 0.12868 0.1951 -0.364 -1.861 4 0.7 400
0.8 0.009144 2.704 0.12868 0.1961 -0.364 -1.861 4 0.8 400
0.9 0.013572 2.704 0.12868 0.1971 -0.364 -1.861 4 0.9 400
1 0.01804 2.704 0.12868 0.198 -0.364 -1.861 4 1 400
1.1 0.022468 2.704 0.12868 0.199 -0.364 -1.861 4 1.1 400
1.2 0.026896 2.704 0.12868 0.2 -0.364 -1.861 4 1.2 400
1.3 0.031394 2.704 0.12868 0.201 -0.364 -1.861 4 1.3 400
1.4 0.035892 2.704 0.12868 0.202 -0.364 -1.861 4 1.4 400
1.5 0.04043 2.704 0.12868 0.2029 -0.364 -1.861 4 1.5 400
1.6 0.044928 2.704 0.12868 0.2039 -0.364 -1.861 4 1.6 400
1.7 0.049426 2.704 0.12868 0.2049 -0.364 -1.861 4 1.7 400
1.8 0.053924 2.704 0.12868 0.2059 -0.364 -1.861 4 1.8 400
1.9 0.058422 2.704 0.12868 0.2069 -0.364 -1.861 4 1.9 400
2 0.06296 2.704 0.12868 0.2078 -0.364 -1.861 4 2 400
2.1 0.067458 2.704 0.12868 0.2088 -0.364 -1.861 4 2.1 400
2.2 0.071956 2.704 0.12868 0.2098 -0.364 -1.861 4 2.2 400
2.3 0.076454 2.704 0.12868 0.2108 -0.364 -1.861 4 2.3 400
2.4 0.080952 2.704 0.12868 0.2118 -0.364 -1.861 4 2.4 400
2.5 0.08545 2.704 0.12868 0.2128 -0.364 -1.861 4 2.5 400
2.6 0.089988 2.704 0.12868 0.2137 -0.364 -1.861 4 2.6 400
2.7 0.094486 2.704 0.12868 0.2147 -0.364 -1.861 4 2.7 400
2.8 0.098984 2.704 0.12868 0.2157 -0.364 -1.861 4 2.8 400
2.9 0.103482 2.704 0.12868 0.2167 -0.364 -1.861 4 2.9 400
3 0.10798 2.704 0.12868 0.2177 -0.364 -1.861 4 3 400
3.1 0.112518 2.704 0.12868 0.2186 -0.364 -1.861 4 3.1 400
3.2 0.117016 2.704 0.12868 0.2196 -0.364 -1.861 4 3.2 400
3.3 0.121514 2.704 0.12868 0.2206 -0.364 -1.861 4 3.3 400
3.4 0.126012 2.704 0.12868 0.2216 -0.364 -1.861 4 3.4 400
3.5 0.13051 2.704 0.12868 0.2226 -0.364 -1.861 4 3.5 400
3.6 0.135048 2.704 0.12868 0.2235 -0.364 -1.861 4 3.6 400
3.7 0.139546 2.704 0.12868 0.2245 -0.364 -1.861 4 3.7 400
3.8 0.088053 2.704 0.12868 0.2255 -0.364 -1.861 4 3.8 400
3.9 0.088913 2.704 0.12868 0.2265 -0.364 -1.861 4 3.9 400
4 0.089773 2.704 0.12868 0.2275 -0.364 -1.861 4 4 400
4.1 0.090673 2.704 0.12868 0.2284 -0.364 -1.861 4 4.1 400
4.2 0.091533 2.704 0.12868 0.2294 -0.364 -1.861 4 4.2 400
4.3 0.092393 2.704 0.12868 0.2304 -0.364 -1.861 4 4.3 400
4.4 0.093253 2.704 0.12868 0.2314 -0.364 -1.861 4 4.4 400
4.5 0.094113 2.704 0.12868 0.2324 -0.364 -1.861 4 4.5 400
4.6 0.094973 2.704 0.12868 0.2334 -0.364 -1.861 4 4.6 400
4.7 0.095873 2.704 0.12868 0.2343 -0.364 -1.861 4 4.7 400
4.8 0.096733 2.704 0.12868 0.2353 -0.364 -1.861 4 4.8 400
4.9 0.097593 2.704 0.12868 0.2363 -0.364 -1.861 4 4.9 400
5 0.098453 2.704 0.12868 0.2373 -0.364 -1.861 4 5 400
5.1 0.099313 2.704 0.12868 0.2383 -0.364 -1.861 4 5.1 400
5.2 0.100213 2.704 0.12868 0.2392 -0.364 -1.861 4 5.2 400
5.3 0.101073 2.704 0.12868 0.2402 -0.364 -1.861 4 5.3 400
5.4 0.101933 2.704 0.12868 0.2412 -0.364 -1.861 4 5.4 400
5.5 0.102793 2.704 0.12868 0.2422 -0.364 -1.861 4 5.5 400
5.6 0.103653 2.704 0.12868 0.2432 -0.364 -1.861 4 5.6 400
5.7 0.104553 2.704 0.12868 0.2441 -0.364 -1.861 4 5.7 400
5.8 0.014155 2.704 0.12868 0.2451 -0.364 -1.861 4 5.8 400
5.9 0.013505 2.704 0.12868 0.2461 -0.364 -1.861 4 5.9 400
6 0.012855 2.704 0.12868 0.2471 -0.364 -1.861 4 6 400
6.1 0.012205 2.704 0.12868 0.2481 -0.364 -1.861 4 6.1 400
6.2 0.011555 2.704 0.12868 0.2491 -0.364 -1.861 4 6.2 400
6.3 0.010945 2.704 0.12868 0.25 -0.364 -1.861 4 6.3 400
6.4 0.010295 2.704 0.12868 0.251 -0.364 -1.861 4 6.4 400
6.5 0.009645 2.704 0.12868 0.252 -0.364 -1.861 4 6.5 400
6.6 0.008995 2.704 0.12868 0.253 -0.364 -1.861 4 6.6 400
6.7 0.008345 2.704 0.12868 0.254 -0.364 -1.861 4 6.7 400
6.8 0.007735 2.704 0.12868 0.2549 -0.364 -1.861 4 6.8 400
6.9 0.007085 2.704 0.12868 0.2559 -0.364 -1.861 4 6.9 400
7 0.006435 2.704 0.12868 0.2569 -0.364 -1.861 4 7 400
7.1 0.005785 2.704 0.12868 0.2579 -0.364 -1.861 4 7.1 400
7.2 0.005135 2.704 0.12868 0.2589 -0.364 -1.861 4 7.2 400
7.3 0.004525 2.704 0.12868 0.2598 -0.364 -1.861 4 7.3 400
7.4 0.003875 2.704 0.12868 0.2608 -0.364 -1.861 4 7.4 400
7.5 0.003225 2.704 0.12868 0.2618 -0.364 -1.861 4 7.5 400
7.6 0.002575 2.704 0.12868 0.2628 -0.364 -1.861 4 7.6 400
7.7 0.001925 2.704 0.12868 0.2638 -0.364 -1.861 4 7.7 400