## ReadMe
Results are compared for Design - No adaption - Stability Inside - Bishop - Calculation grid - Automatic
When 19.1 damx was recreated from defx, 4 locations could not be added (see tab 19.1 create damx)
For other locations results were the same as for existing damx, so it can be presumed that for these locations no modifications were made in the GUI.
DWP_17 could not be calculated with 19.1: The surface line points are not ascending (x-values)
Adding new data:
When you want to keep the results from previous run, in tab Compare insert 2 columns before column K. Copy columns H and I and paste as values to K.
Export results from DAM UI to csv
Copy to tab 24.1, column B
Select all and sort (on column A)
In tab Compare, columns H and I are updated
Update revision number in column H

## Compare
Location | Scenario | Combination | 19.1 damx | 19.1 defx | Scenario | Combination | 24.1 (rev.6410) | Relative difference with 19.1 damx | 24.1 (rev.6079) | Relative difference with 19.1 damx
DWP_1 | 1 of 1 | DWP_1-1 of 1 | 1.282 | 1.282 | 1 (1 of 1) | DWP_1-1 (1 of 1) | 1.248 | -2.7244 | 1.248 | -2.7244
DWP_10 | 1 of 3 | DWP_10-1 of 3 | 1.368 | #N/A | 1 (1 of 3) | DWP_10-1 (1 of 3) | 1.338 | -2.2422 | 1.338 | -2.2422
DWP_10 | 2 of 3 | DWP_10-2 of 3 | 1.343 | #N/A | 2 (2 of 3) | DWP_10-2 (2 of 3) | 1.323 | -1.5117 | 1.323 | -1.5117
DWP_10 | 3 of 3 | DWP_10-3 of 3 | 1.318 | #N/A | 3 (3 of 3) | DWP_10-3 (3 of 3) | 1.307 | -0.84162 | 1.307 | -0.84162
DWP_11 | 1 of 1 | DWP_11-1 of 1 | 1.142 | 1.142 | 1 (1 of 1) | DWP_11-1 (1 of 1) | 1.189 | 3.9529 | 1.189 | 3.9529
DWP_11 |  | DWP_11- | #N/A | #N/A | 1 (2 of 1) | DWP_11-1 (2 of 1) | 1.189 | #N/A | 1.189 | #N/A
DWP_11 |  | DWP_11- | #N/A | #N/A | 1 (3 of 1) | DWP_11-1 (3 of 1) | 1.189 | #N/A | 1.189 | #N/A
DWP_12 | 1 of 1 | DWP_12-1 of 1 | 1.05 | 1.05 | 1 (1 of 1) | DWP_12-1 (1 of 1) | 1.049 | -0.095329 | 1.049 | -0.095329
DWP_13 | 1 of 1 | DWP_13-1 of 1 | 0.452 | 0.452 | 1 (1 of 1) | DWP_13-1 (1 of 1) | 0.486 | 6.9959 | 0.486 | 6.9959
DWP_14 | 1 of 1 | DWP_14-1 of 1 | 0.808 | 0.808 | 1 (1 of 1) | DWP_14-1 (1 of 1) | 0.826 | 2.1792 | 0.826 | 2.1792
DWP_15 | 1 of 1 | DWP_15-1 of 1 | 0.791 | 0.791 | 1 (1 of 1) | DWP_15-1 (1 of 1) | 0.937 | 15.5816 | 0.937 | 15.5816
DWP_16 | 1 of 1 | DWP_16-1 of 1 | 0.679 | #N/A | 1 (1 of 1) | DWP_16-1 (1 of 1) | 0.713 | 4.7686 | 0.849 | 20.0236
DWP_17 | 1 of 1 | DWP_17-1 of 1 | #N/A | #N/A | 1 (1 of 1) | DWP_17-1 (1 of 1) | 1.256 | #N/A | 1.205 | #N/A
DWP_18 | 1 of 1 | DWP_18-1 of 1 | 1.458 | #N/A | 1 (1 of 1) | DWP_18-1 (1 of 1) | 1.357 | -7.4429 | 1.357 | -7.4429
DWP_19 | 1 of 1 | DWP_19-1 of 1 | 1.354 | 1.354 | 1 (1 of 1) | DWP_19-1 (1 of 1) | 1.357 | 0.22108 | 1.357 | 0.22108
DWP_2 | 1 of 1 | DWP_2-1 of 1 | 1.192 | 1.192 | 1 (1 of 1) | DWP_2-1 (1 of 1) | 1.398 | 14.7353 | 1.398 | 14.7353
DWP_20 | 1 of 1 | DWP_20-1 of 1 | 1.303 | 1.303 | 1 (1 of 1) | DWP_20-1 (1 of 1) | 1.523 | 14.4452 | 1.523 | 14.4452
DWP_21 | 1 of 1 | DWP_21-1 of 1 | 1.196 | 1.196 | 1 (1 of 1) | DWP_21-1 (1 of 1) | 1.375 | 13.0182 | 1.375 | 13.0182
DWP_22 | 1 of 1 | DWP_22-1 of 1 | 1.153 | 1.153 | 1 (1 of 1) | DWP_22-1 (1 of 1) | 1.153 | 0 | 1.153 | 0
DWP_23 | 1 of 1 | DWP_23-1 of 1 | 1.218 | 1.218 | 1 (1 of 1) | DWP_23-1 (1 of 1) | 1.219 | 0.082034 | 1.219 | 0.082034
DWP_3 | 1 of 1 | DWP_3-1 of 1 | 1.718 | 1.718 | 1 (1 of 1) | DWP_3-1 (1 of 1) | 1.707 | -0.64441 | 1.707 | -0.64441
DWP_4 | 1 of 1 | DWP_4-1 of 1 | 1.254 | #N/A | 1 (1 of 1) | DWP_4-1 (1 of 1) | 1.257 | 0.23866 | 1.257 | 0.23866
DWP_5 | 1 of 1 | DWP_5-1 of 1 | 0.942 | 0.942 | 1 (1 of 1) | DWP_5-1 (1 of 1) | 0.946 | 0.42283 | 0.946 | 0.42283
DWP_6 | 1 of 1 | DWP_6-1 of 1 | 1.511 | 1.511 | 1 (1 of 1) | DWP_6-1 (1 of 1) | 1.503 | -0.53227 | 1.503 | -0.53227
DWP_7 | 1 of 1 | DWP_7-1 of 1 | 1.256 | 1.256 | 1 (1 of 1) | DWP_7-1 (1 of 1) | 1.264 | 0.63291 | 1.264 | 0.63291
DWP_8 | 1 of 1 | DWP_8-1 of 1 | 0.986 | 0.986 | 1 (1 of 1) | DWP_8-1 (1 of 1) | 0.989 | 0.30334 | 0.989 | 0.30334
DWP_9 | 1 of 1 | DWP_9-1 of 1 | 0.873 | 0.873 | 1 (1 of 1) | DWP_9-1 (1 of 1) | 0.865 | -0.92486 | 0.865 | -0.92486

## 24.1
Combination | Location | Scenario | Calculation result | X location (RDS) [m] | Y location (RDS) [m] | Analysis | Uplift | Profile name | Profile probability [÷] | Stability model [-] | Safety factor [-] | Shoulder height [m] | X Bottom new slope [m] | Z Bottom new slope [m] | Required safety factor [-] | River level | River level low | Dike table height | Slope damping factor | Dike length [m] | PL3 uplift [-] | PL3 head adjusted [m] | PL3 location uplift (X-local) [m] | PL3 location uplift (X-global) [m] | PL3 location uplift (Y-global) [m] | PL4 uplift [-] | PL4 head adjusted [m] | PL4 uplift (X-local) [m] | PL4 uplift (X-global) [m] | PL4 uplift (Y-global) [m] | Entry point piping X local [m] | Entry point piping X global [m] | Entry point piping Y global [m] | Exit point piping X local [m] | Exit point piping X global [m] | Exit point piping Y global [m] | Seepage length piping [m] | Uplift safety factor [-] | Backward erosion safety factor (WBI) [-] | Backward erosion hc (WBI) [m] | Backward erosion DeltaHc (WBI) [m] | Backward erosion reduced DeltaHc (WBI) [m] | Uplift safety factor (WBI) [-] | Uplift hc (WBI) [m] | Uplift DeltaHc (WBI) [m] | Heave safety factor (WBI) [-] | Heave hc (WBI) [m] | Heave gradient (WBI) [-] | Piping safety factor (WBI) [-] | Piping hc (WBI) [m] | Effective stress exit point(WBI) [kN/m²] | Backward erosion CCreep (WBI) [-] | Result message | Exception message | Notes | Number of iterations | Evaluation
DWP_1-1 (1 of 1) | DWP_1 | 1 (1 of 1) | Succeeded | 99718 | 437106 | No adaptation | CheckChecked | DWP_1.stix | 100 | Bishop | 1.248 |  | 60.76 | 2.89 | 1.5 | 4.4 | 0 | 4.9 | 0 | 36.15 | 1.141 | 4.4 | 60.64 | 69.06 | 0 | 0 | 0 | 0 | 8.42 | 0 | 16.19 | 24.61 | 0 | [22 empty] | 0 | Not evaluated
DWP_10-1 (1 of 3) | DWP_10 | 1 (1 of 3) | Succeeded | 103535 | 441992 | No adaptation | CheckChecked | DWP_10.stix | 100 | Bishop | 1.338 | 2.67 | 36.55 | 2.57 | 1.5 | 1.5 | 0 | 2 | 0 | 43.465 | 1.047 | 1.5 | 84.82 | 76.68 | 0 | 0 | 0 | 0 | -8.14 | 0 | 24.635 | 16.495 | 0 | [22 empty] | 0 | Not evaluated
DWP_10-2 (2 of 3) | DWP_10 | 2 (2 of 3) | Succeeded | 103535 | 441992 | No adaptation | CheckChecked | DWP_10.stix | 100 | Bishop | 1.323 | 2.67 | 36.55 | 2.57 | 1.5 | 1.6 | 0 | 2 | 0 | 43.465 | 1.031 | 1.6 | 84.82 | 76.68 | 0 | 0 | 0 | 0 | -8.14 | 0 | 24.635 | 16.495 | 0 | [22 empty] | 0 | Not evaluated
DWP_10-3 (3 of 3) | DWP_10 | 3 (3 of 3) | Succeeded | 103535 | 441992 | No adaptation | CheckChecked | DWP_10.stix | 100 | Bishop | 1.307 | 2.67 | 36.55 | 2.57 | 1.5 | 1.7 | 0 | 2 | 0 | 43.465 | 1.015 | 1.7 | 84.82 | 76.68 | 0 | 0 | 0 | 0 | -8.14 | 0 | 24.635 | 16.495 | 0 | [22 empty] | 0 | Not evaluated
DWP_11-1 (1 of 1) | DWP_11 | 1 (1 of 1) | Succeeded | 103167 | 442590 | No adaptation | CheckChecked | DWP_11_1.stix | 30 | Bishop | 1.189 |  | 63.58 | -0.8 | 1.5 | 1.5 | 0 | 2 | 0 | 31.79 | 0.55 | -0.437 | 52.01 | 63.58 | 0 | 0 | 0 | 0 | 11.57 | 0 | 20.22 | 31.79 | 0 | [22 empty] | 0 | Not evaluated
DWP_11-1 (2 of 1) | DWP_11 | 1 (2 of 1) | Succeeded | 103167 | 442590 | No adaptation | CheckChecked | DWP_11_2.stix | 50 | Bishop | 1.189 |  | 63.58 | -0.8 | 1.5 | 1.5 | 0 | 2 | 0 | 31.79 | 0.55 | -0.437 | 52.01 | 63.58 | 0 | 0 | 0 | 0 | 11.57 | 0 | 20.22 | 31.79 | 0 | [22 empty] | 0 | Not evaluated
DWP_11-1 (3 of 1) | DWP_11 | 1 (3 of 1) | Succeeded | 103167 | 442590 | No adaptation | CheckChecked | DWP_11_3.stix | 20 | Bishop | 1.189 |  | 63.58 | -0.8 | 1.5 | 1.5 | 0 | 2 | 0 | 31.79 | 0.55 | -0.437 | 52.01 | 63.58 | 0 | 0 | 0 | 0 | 11.57 | 0 | 20.22 | 31.79 | 0 | [22 empty] | 0 | Not evaluated
DWP_12-1 (1 of 1) | DWP_12 | 1 (1 of 1) | Succeeded | 103641 | 442727 | No adaptation | CheckChecked | DWP_12.stix | 100 | Bishop | 1.049 | -0.65 | 59.05 | 0.12 | 1.8 | 1.5 | 0 | 2 | 0 | 43.05 | 0.733 | -2.412 | 68.54 | 78.36 | 0 | 0 | 0 | 0 | 9.82 | 0 | 16.4 | 26.22 | 0 | [22 empty] | 0 | Not evaluated
DWP_13-1 (1 of 1) | DWP_13 | 1 (1 of 1) | Succeeded | 104631 | 442927 | No adaptation | CheckChecked | DWP_13.stix | 100 | Bishop | 0.486 | 0.14 | 43.66 | 0.42 | 1.5 | 1.6 | 0 | 2.1 | 0 | 27.036 | 0.664 | -1.293 | 58.526 | 50.946 | 0 | 0 | 0 | 0 | -7.58 | 0 | 31.49 | 23.91 | 0 | [22 empty] | 0 | Not evaluated
DWP_14-1 (1 of 1) | DWP_14 | 1 (1 of 1) | Succeeded | 104726 | 443275 | No adaptation | CheckChecked | DWP_14.stix | 100 | Bishop | 0.826 |  | 55.78 | 0.41 | 1.5 | 1.6 | 0 | 2.1 | 0 | 32.12 | 0.797 | 0.26 | 61.23 | 69 | 0 | 0 | 0 | 0 | 7.77 | 0 | 15.89 | 23.66 | 0 | [22 empty] | 0 | Not evaluated
DWP_15-1 (1 of 1) | DWP_15 | 1 (1 of 1) | Succeeded | 105819 | 443749 | No adaptation | CheckChecked | DWP_15.stix | 100 | Bishop | 0.937 |  | 55 | 0.74 | 1.5 | 1.6 | 0 | 2.1 | 0 | 34.94 | 0.673 | -1.024 | 64.224 | 67.214 | 0 | 0 | 0 | 0 | 2.99 | 0 | 17.07 | 20.06 | 0 | [22 empty] | 0 | Not evaluated
DWP_16-1 (1 of 1) | DWP_16 | 1 (1 of 1) | Succeeded | 106034 | 444348 | No adaptation | CheckChecked | DWP_16.stix | 100 | Bishop | 0.713 |  | 41.88 | 0.37 | 1.5 | 1.6 | 0 | 2.1 | 0 | 22.36 | 0.912 | 1.072 | 64.4 | 59.19 | 0 | 0 | 0 | 0 | -5.21 | 0 | 24.73 | 19.52 | 0 | [22 empty] | 0 | Not evaluated
DWP_17-1 (1 of 1) | DWP_17 | 1 (1 of 1) | Succeeded | 106385 | 444649 | No adaptation | CheckChecked | DWP_17.stix | 100 | Bishop | 1.256 |  | 53.15 | 0.68 | 1.5 | 1.6 | 0 | 2.1 | 0 | 29.22 | 1.054 | 1.6 | 64.47 | 64 | 0 | 0 | 0 | 0 | -0.47 | 0 | 24.4 | 23.93 | 0 | [22 empty] | 0 | Not evaluated
DWP_18-1 (1 of 1) | DWP_18 | 1 (1 of 1) | Succeeded | 106511 | 444934 | No adaptation | CheckUnchecked | DWP_18.stix | 100 | Bishop | 1.357 |  | 42.76 | 0.4 | 1.5 | 1.7 | 0 | 2.2 | 0 | 18.04 | [10 empty] | 30 | 24.72 | 0 | [22 empty] | 0 | Not evaluated
DWP_19-1 (1 of 1) | DWP_19 | 1 (1 of 1) | Succeeded | 107637 | 445483 | No adaptation | CheckChecked | DWP_19.stix | 100 | Bishop | 1.357 |  | 51.37 | 0.28 | 1.5 | 1.9 | 0 | 2.4 | 0 | 29.93 | 0.662 | -0.97 | 65.01 | 66.72 | 0 | 0 | 0 | 0 | 1.71 | 0 | 19.73 | 21.44 | 0 | [22 empty] | 0 | Not evaluated
DWP_2-1 (1 of 1) | DWP_2 | 1 (1 of 1) | Succeeded | 100130 | 437229 | No adaptation | CheckChecked | DWP_2.stix | 100 | Bishop | 1.398 |  | 66.95 | 1.67 | 1.5 | 4.25 | 0 | 4.75 | 0 | 33.29 | 0.868 | 2.407 | 71.6 | 82.91 | 0 | 0 | 0 | 0 | 11.31 | 0 | 22.35 | 33.66 | 0 | [22 empty] | 0 | Not evaluated
DWP_20-1 (1 of 1) | DWP_20 | 1 (1 of 1) | Succeeded | 108263 | 446056 | No adaptation | CheckChecked | DWP_20.stix | 100 | Bishop | 1.523 |  | 45.32 | 0.5 | 1.8 | 1.9 | 0 | 2.4 | 0 | 19.28 | 0.749 | -0.541 | 58.752 | 56.702 | 0 | 0 | 0 | 0 | -2.05 | 0 | 28.09 | 26.04 | 0 | [22 empty] | 0 | Not evaluated
DWP_21-1 (1 of 1) | DWP_21 | 1 (1 of 1) | Succeeded | 108898 | 446548 | No adaptation | CheckChecked | DWP_21.stix | 100 | Bishop | 1.375 | 0.45 | 42.69 | 0.75 | 1.5 | 1.9 | 0 | 2.4 | 0 | 33.25 | 0.716 | -1.003 | 59.23 | 54 | 0 | 0 | 0 | 0 | -5.23 | 0 | 23.68 | 18.45 | 0 | [22 empty] | 0 | Not evaluated
DWP_22-1 (1 of 1) | DWP_22 | 1 (1 of 1) | Succeeded | 109395 | 446544 | No adaptation | CheckChecked | DWP_22.stix | 100 | Bishop | 1.153 | 0.81 | 41.26 | 0.89 | 1.5 | 2 | 0 | 2.5 | 0 | 63.82 | 0.735 | -1.094 | 74.593 | 68.633 | 0 | 0 | 0 | 0 | -5.96 | 0 | 23.14 | 17.18 | 0 | [22 empty] | 0 | Not evaluated
DWP_23-1 (1 of 1) | DWP_23 | 1 (1 of 1) | Succeeded | 109682 | 446726 | No adaptation | CheckChecked | DWP_23.stix | 100 | Bishop | 1.219 |  | 53.71 | 0.7 | 1.5 | 2.1 | 0 | 2.6 | 0 | 29.537 | 0.757 | 0.144 | 66.05 | 61.54 | 0 | 0 | 0 | 0 | -4.51 | 0 | 28.683 | 24.173 | 0 | [22 empty] | 0 | Not evaluated
DWP_3-1 (1 of 1) | DWP_3 | 1 (1 of 1) | Succeeded | 101611 | 437577 | No adaptation | CheckChecked | DWP_3.stix | 100 | Bishop | 1.707 | 2.89 | 60.06 | 2.93 | 2 | 4.1 | 0 | 4.6 | 0 | 52.2 | 0.711 | 1.555 | 68.07 | 79.67 | 0 | 0 | 0 | 0 | 11.6 | 0 | 8.89 | 20.49 | 0 | [22 empty] | 0 | Not evaluated
DWP_4-1 (1 of 1) | DWP_4 | 1 (1 of 1) | Succeeded | 102397 | 438403 | No adaptation | CheckChecked | DWP_4.stix | 100 | Bishop | 1.257 |  | 83.45 | 1.01 | 1.5 | 3.85 | 0 | 4.35 | 0 | 53.65 | 0.613 | -0.387 | 70.42 | 91.28 | 0 | 0 | 0 | 0 | 20.86 | 0 | 8.94 | 29.8 | 0 | [22 empty] | 0 | Not evaluated
DWP_5-1 (1 of 1) | DWP_5 | 1 (1 of 1) | Succeeded | 103367 | 439210 | No adaptation | CheckChecked | DWP_5.stix | 100 | Bishop | 0.946 |  | 79.14 | 0.84 | 1.5 | 3.75 | 0 | 4.25 | 0 | 51.18 | 0.874 | 2.154 | 65.76 | 81.42 | 0 | 0 | 0 | 0 | 15.66 | 0 | 12.3 | 27.96 | 0 | [22 empty] | 0 | Not evaluated
DWP_6-1 (1 of 1) | DWP_6 | 1 (1 of 1) | Succeeded | 103496 | 439515 | No adaptation | CheckChecked | DWP_6.stix | 100 | Bishop | 1.503 | 1.34 | 62.47 | 1.49 | 2 | 3.55 | 0 | 4.05 | 0 | 51.16 | 0.558 | -0.129 | 71.7 | 78.14 | 0 | 0 | 0 | 0 | 6.44 | 0 | 18.48 | 24.92 | 0 | [22 empty] | 0 | Not evaluated
DWP_7-1 (1 of 1) | DWP_7 | 1 (1 of 1) | Succeeded | 103954 | 440651 | No adaptation | CheckChecked | DWP_7.stix | 100 | Bishop | 1.264 |  | 56.53 | 0.79 | 1.5 | 3.45 | 0 | 3.95 | 0 | 36.51 | 0 | 0 | 0 | 0.52 | 0 | 0 | 0 | 0 | 0.52 | 0 | 19.5 | 20.02 | 0 | [22 empty] | 0 | Not evaluated
DWP_8-1 (1 of 1) | DWP_8 | 1 (1 of 1) | Succeeded | 104115 | 440659 | No adaptation | CheckChecked | DWP_8.stix | 100 | Bishop | 0.989 | 1.17 | 50.54 | 1.22 | 1.5 | 3.35 | 0 | 3.85 | 0 | 44.89 | 0.704 | -0.833 | 68.088 | 66.018 | 0 | 0 | 0 | 0 | -2.07 | 0 | 20.18 | 18.11 | 0 | [22 empty] | 0 | Not evaluated
DWP_9-1 (1 of 1) | DWP_9 | 1 (1 of 1) | Succeeded | 104178 | 441030 | No adaptation | CheckChecked | DWP_9.stix | 100 | Bishop | 0.865 |  | 55.74 | 0.5 | 1.5 | 3.2 | 0 | 3.7 | 0 | 37.19 | 0.844 | 1.952 | 64.58 | 55.74 | 0 | 0 | 0 | 0 | -8.84 | 0 | 27.39 | 18.55 | 0 | [22 empty] | 0 | Not evaluated

## 19.1 damx
Combination | Locatie | Scenario | Berekenings resultaat | X (RD) [m] | Y (RD) [m] | Analyse | Opdrijven | Profielnaam | Probabiliteit Profiel [÷] | Stabiliteitsmodel [-] | Stabiliteitsfactor [-] | Bermhoogte [m] | X onderkant nieuw talud [m] | Z onderkant nieuw talud [m] | Vereiste veiligheidsfactor [-] | Buitenwaterstand | Lage buitenwaterstand | DTH | Helling demping PL3/PL4 | Zone 1 veiligheidsfactor [-] | X-lokaal Intredepunt zone 1 [m] | X-globaal Intredepunt zone 1 [m] | Y-globaal Intredepunt zone 1 [m] | Z Intredepunt zone 1 [m] | Zone 1 uittredepunt glijcirkel (X-lokaal) [m] | Zone 1 uittredepunt glijcirkel (X-globaal) [m] | Zone 1 uittredepunt glijcirkel (Y-globaal) [m] | Zone 1 uittredepunt glijcirkel (Z) [m] | Zone 2 veiligheidsfactor [-] | X-lokaal Intredepunt zone 2 [m] | X-globaal Intredepunt zone 2 [m] | Y-globaal Intredepunt zone 2 [m] | Z Intredepunt zone 2 [m] | Zone 2 uittredepunt glijcirkel (X-lokaal) [m] | Zone 2 uittredepunt glijcirkel (X-globaal) [m] | Zone 2 uittredepunt glijcirkel (Y-globaal) [m] | Zone 2 uittredepunt glijcirkel (Z) [m] | DIjklengte [m] | PL3 opdrijven [-] | PL3 stijghoogte aangepast [m] | PL3 locatie opdrijven (X-lokaal) [m] | PL3 locatie opdrijven (X-globaal) [m] | PL3 locatie opdrijven (Y-globaal) [m] | PL4 opdrijven [-] | PL4 stijghoogte aangepast [m] | PL4 locatie opdrijven (X-lokaal) [m] | PL4 locatie opdrijven (X-globaal) [m] | PL4 locatie opdrijven (Y-globaal) [m] | Intredepunt piping x lokaal [m] | Intredepunt piping x globaal [m] | Intredepunt piping y globaal [m] | Uittredepunt piping x lokaal [m] | Uittredepunt piping x globaal [m] | Uittredepunt piping y globaal [m] | Kwelweglengte piping [m] | Veiligheidsfactor opdrijven [-] | Terugschrijdende erosie veiligheidsfactor (WBI) [-] | Terugschrijdende erosie hc (WBI) [m] | Terugschrijdende erosie DeltaHc (WBI) [m] | Terugschrijdende erosie gereduceerd verval (WBI) [m] | Opbarsten veiligheidsfactor (WBI) [-] | Opbarsten hc (WBI) [m] | Opbarsten DeltaHc (WBI) [m] | Heave veiligheidsfactor (WBI) [-] | Heave hc (WBI) [m] | Heave gradient (WBI) [-] | Piping veiligheidsfactor (WBI) [-] | Piping hc (WBI) [m] | Opbarsten effectieve spanning (WBI) [kN/m²] | Terugschrijdende erosie CCreep (WBI) [-] | Melding resultaat | Opmerkingen | Aantal iteraties | Evaluatie
DWP_10-1 of 3 | DWP_10 | 1 of 3 | Geslaagd | 103535 | 441992 | Geen aanpassing | NL-CheckChecked | DWP_10.sti | 100 | Bishop | 1.368 | 2.67 | 36.55 | 2.57 | 1.17 | 1.5 | 0 | 2 | 0 | 1.368 | 55.722 | 47.582 | 0 | 3.025 | 77.667 | 69.527 | 0 | -0.51 | [9 empty] | 43.465 | 1.047 | 1.5 | 84.82 | 76.68 | 0 | 0 | 0 | 0 | -8.14 | 0 | 24.635 | 16.495 | 0 | [21 empty] | 0 | Niet geëvalueerd
DWP_10-2 of 3 | DWP_10 | 2 of 3 | Geslaagd | 103535 | 441992 | Geen aanpassing | NL-CheckChecked | DWP_10.sti | 100 | Bishop | 1.343 | 2.67 | 36.55 | 2.57 | 1.17 | 1.6 | 0 | 2 | 0 | 1.343 | 56.061 | 47.921 | 0 | 2.988 | 79.137 | 70.997 | 0 | -0.512 | [9 empty] | 43.465 | 1.031 | 1.6 | 84.82 | 76.68 | 0 | 0 | 0 | 0 | -8.14 | 0 | 24.635 | 16.495 | 0 | [21 empty] | 0 | Niet geëvalueerd
DWP_10-3 of 3 | DWP_10 | 3 of 3 | Geslaagd | 103535 | 441992 | Geen aanpassing | NL-CheckChecked | DWP_10.sti | 100 | Bishop | 1.318 | 2.67 | 36.55 | 2.57 | 1.17 | 1.7 | 0 | 2 | 0 | 1.318 | 56.774 | 48.634 | 0 | 2.881 | 78.666 | 70.526 | 0 | -0.511 | [9 empty] | 43.465 | 1.015 | 1.7 | 84.82 | 76.68 | 0 | 0 | 0 | 0 | -8.14 | 0 | 24.635 | 16.495 | 0 | [21 empty] | 0 | Niet geëvalueerd
DWP_1-1 of 1 | DWP_1 | 1 of 1 | Geslaagd | 99718 | 437106 | Geen aanpassing | NL-CheckChecked | DWP_1.sti | 100 | Bishop | 1.282 |  | 60.76 | 2.89 | 1.17 | 4.4 | 0 | 4.9 | 0 | 1.282 | 38.818 | 47.238 | 0 | 5.266 | 64.262 | 72.682 | 0 | 1.149 | [9 empty] | 36.15 | 1.141 | 4.4 | 60.64 | 69.06 | 0 | 0 | 0 | 0 | 8.42 | 0 | 16.19 | 24.61 | 0 | [21 empty] | 0 | Niet geëvalueerd
DWP_11-1 of 1 | DWP_11 | 1 of 1 | Geslaagd | 103167 | 442590 | Geen aanpassing | NL-CheckChecked | DWP_11.sti | 100 | Bishop | 1.142 |  | 63.58 | -0.8 | 1.17 | 1.5 | 0 | 2 | 0 | 1.142 | 38.819 | 50.389 | 0 | 3.292 | 53.163 | 64.733 | 0 | -1.843 | [9 empty] | 31.79 | 0.55 | -0.437 | 52.01 | 63.58 | 0 | 0 | 0 | 0 | 11.57 | 0 | 20.22 | 31.79 | 0 | [21 empty] | 0 | Niet geëvalueerd
DWP_12-1 of 1 | DWP_12 | 1 of 1 | Geslaagd | 103641 | 442727 | Geen aanpassing | NL-CheckChecked | DWP_12.sti | 100 | Bishop | 1.05 | -0.65 | 59.05 | 0.12 | 1.17 | 1.5 | 0 | 2 | 0 | 1.05 | 42.587 | 52.407 | 0 | 2.312 | 62.786 | 72.606 | 0 | -1.27 | [9 empty] | 43.05 | 0.733 | -2.412 | 68.54 | 78.36 | 0 | 0 | 0 | 0 | 9.82 | 0 | 16.4 | 26.22 | 0 | [21 empty] | 0 | Niet geëvalueerd
DWP_13-1 of 1 | DWP_13 | 1 of 1 | Geslaagd | 104631 | 442927 | Geen aanpassing | NL-CheckChecked | DWP_13.sti | 100 | Bishop | 0.452 | 0.14 | 43.66 | 0.42 | 1.17 | 1.6 | 0 | 2.1 | 0 | 0.452 | 50.617 | 43.037 | 0 | 0.636 | 61.734 | 54.154 | 0 | -1.743 | [9 empty] | 27.036 | 0.665 | -1.29 | 58.526 | 50.946 | 0 | 0 | 0 | 0 | -7.58 | 0 | 31.49 | 23.91 | 0 | [21 empty] | 0 | Niet geëvalueerd
DWP_14-1 of 1 | DWP_14 | 1 of 1 | Geslaagd | 104726 | 443275 | Geen aanpassing | NL-CheckChecked | DWP_14.sti | 100 | Bishop | 0.808 |  | 55.78 | 0.41 | 1.17 | 1.6 | 0 | 2.1 | 0 | 0.808 | 49.454 | 57.224 | 0 | 0.351 | 71.565 | 79.335 | 0 | -0.871 | [9 empty] | 32.12 | 0.797 | 0.26 | 61.23 | 69 | 0 | 0 | 0 | 0 | 7.77 | 0 | 15.89 | 23.66 | 0 | [21 empty] | 0 | Niet geëvalueerd
DWP_15-1 of 1 | DWP_15 | 1 of 1 | Geslaagd | 105819 | 443749 | Geen aanpassing | NL-CheckChecked | DWP_15.sti | 100 | Bishop | 0.791 |  | 55 | 0.74 | 1.17 | 1.6 | 0 | 2.1 | 0 | 0.791 | 60.528 | 63.518 | 0 | 0.106 | 66.972 | 69.962 | 0 | -1.505 | [9 empty] | 34.94 | 0.676 | -1.008 | 64.224 | 67.214 | 0 | 0 | 0 | 0 | 2.99 | 0 | 17.07 | 20.06 | 0 | [21 empty] | 0 | Niet geëvalueerd
DWP_16-1 of 1 | DWP_16 | 1 of 1 | Geslaagd | 106034 | 444348 | Geen aanpassing | NL-CheckChecked | DWP_16.sti | 100 | Bishop | 0.679 |  | 41.88 | 0.37 | 1.17 | 1.6 | 0 | 2.1 | 0 | 0.679 | 41.567 | 36.357 | 0 | 2.571 | 54.849 | 49.639 | 0 | -0.506 | [9 empty] | 22.36 | 0.912 | 1.072 | 64.4 | 59.19 | 0 | 0 | 0 | 0 | -5.21 | 0 | 24.73 | 19.52 | 0 | [21 empty] | 0 | Niet geëvalueerd
DWP_18-1 of 1 | DWP_18 | 1 of 1 | Geslaagd | 106511 | 444934 | Geen aanpassing | NL-CheckUnchecked | DWP_18.sti | 100 | Bishop | 1.458 |  | 43.71 | 0.18 | 1.17 | 1.7 | 0 | 2.2 | 0 | 1.458 | 39.114 | 33.834 | 0 | 2.99 | 49.587 | 44.307 | 0 | 0.152 | [9 empty] | 18.99 | 1.457 | 1.7 | 48.99 | 43.71 | 0 | 0 | 0 | 0 | -5.28 | 0 | 30 | 24.72 | 0 | [21 empty] | 0 | Niet geëvalueerd
DWP_19-1 of 1 | DWP_19 | 1 of 1 | Geslaagd | 107637 | 445483 | Geen aanpassing | NL-CheckChecked | DWP_19.sti | 100 | Bishop | 1.354 |  | 51.37 | 0.28 | 1.17 | 1.9 | 0 | 2.4 | 0 | 1.354 | 39.622 | 41.332 | 0 | 3.517 | 52.746 | 54.456 | 0 | 0.113 | [9 empty] | 29.93 | 0.662 | -0.97 | 65.01 | 66.72 | 0 | 0 | 0 | 0 | 1.71 | 0 | 19.73 | 21.44 | 0 | [21 empty] | 0 | Niet geëvalueerd
DWP_20-1 of 1 | DWP_20 | 1 of 1 | Geslaagd | 108263 | 446056 | Geen aanpassing | NL-CheckChecked | DWP_20.sti | 100 | Bishop | 1.303 |  | 45.32 | 0.5 | 1.17 | 1.9 | 0 | 2.4 | 0 | 1.303 | 38.739 | 36.689 | 0 | 2.631 | 61.046 | 58.996 | 0 | -1.878 | [9 empty] | 19.28 | 0.75 | -0.539 | 58.752 | 56.702 | 0 | 0 | 0 | 0 | -2.05 | 0 | 28.09 | 26.04 | 0 | [21 empty] | 0 | Niet geëvalueerd
DWP_2-1 of 1 | DWP_2 | 1 of 1 | Geslaagd | 100130 | 437229 | Geen aanpassing | NL-CheckChecked | DWP_2.sti | 100 | Bishop | 1.192 |  | 66.95 | 1.67 | 1.17 | 4.25 | 0 | 4.75 | 0 | 1.192 | 39.663 | 50.973 | 0 | 5.587 | 76.143 | 87.453 | 0 | -1.06 | [9 empty] | 33.29 | 0.868 | 2.407 | 71.6 | 82.91 | 0 | 0 | 0 | 0 | 11.31 | 0 | 22.35 | 33.66 | 0 | [21 empty] | 0 | Niet geëvalueerd
DWP_21-1 of 1 | DWP_21 | 1 of 1 | Geslaagd | 108898 | 446548 | Geen aanpassing | NL-CheckChecked | DWP_21.sti | 100 | Bishop | 1.196 | 0.45 | 42.69 | 0.75 | 1.17 | 1.9 | 0 | 2.4 | 0 | 1.196 | 39.382 | 34.152 | 0 | 3.189 | 61.218 | 55.988 | 0 | -1.907 | [9 empty] | 33.25 | 0.715 | -1.003 | 59.23 | 54 | 0 | 0 | 0 | 0 | -5.23 | 0 | 23.68 | 18.45 | 0 | [21 empty] | 0 | Niet geëvalueerd
DWP_22-1 of 1 | DWP_22 | 1 of 1 | Geslaagd | 109395 | 446544 | Geen aanpassing | NL-CheckChecked | DWP_22.sti | 100 | Bishop | 1.153 | 0.81 | 41.26 | 0.89 | 1.17 | 2 | 0 | 2.5 | 0 | 1.153 | 39.876 | 33.916 | 0 | 2.55 | 58.676 | 52.716 | 0 | -0.353 | [9 empty] | 63.82 | 0.735 | -1.093 | 74.593 | 68.633 | 0 | 0 | 0 | 0 | -5.96 | 0 | 23.14 | 17.18 | 0 | [21 empty] | 0 | Niet geëvalueerd
DWP_23-1 of 1 | DWP_23 | 1 of 1 | Geslaagd | 109682 | 446726 | Geen aanpassing | NL-CheckChecked | DWP_23.sti | 100 | Bishop | 1.218 |  | 53.71 | 0.7 | 1.17 | 2.1 | 0 | 2.6 | 0 | 1.218 | 48.16 | 43.65 | 0 | 3.298 | 67.727 | 63.217 | 0 | -0.251 | [9 empty] | 29.537 | 0.805 | 0.355 | 66.05 | 61.54 | 0 | 0 | 0 | 0 | -4.51 | 0 | 28.683 | 24.173 | 0 | [21 empty] | 0 | Niet geëvalueerd
DWP_3-1 of 1 | DWP_3 | 1 of 1 | Geslaagd | 101611 | 437577 | Geen aanpassing | NL-CheckChecked | DWP_3.sti | 100 | Bishop | 1.718 | 2.89 | 60.06 | 2.93 | 1.17 | 4.1 | 0 | 4.6 | 0 | 1.718 | 55.634 | 67.234 | 0 | 2.758 | 75.045 | 86.645 | 0 | -1.238 | [9 empty] | 52.2 | 0.683 | -0.651 | 72.79 | 84.39 | 0 | 0 | 0 | 0 | 11.6 | 0 | 8.89 | 20.49 | 0 | [21 empty] | 0 | Niet geëvalueerd
DWP_4-1 of 1 | DWP_4 | 1 of 1 | Geslaagd | 102397 | 438403 | Geen aanpassing | NL-CheckChecked | DWP_4.sti | 100 | Bishop | 1.254 |  | 83.45 | 1.01 | 1.17 | 3.85 | 0 | 4.35 | 0 | 1.254 | 40.724 | 61.584 | 0 | 4.864 | 54.216 | 75.076 | 0 | 1.312 | [9 empty] | 53.65 | 0.613 | -0.387 | 70.42 | 91.28 | 0 | 0 | 0 | 0 | 20.86 | 0 | 8.94 | 29.8 | 0 | [21 empty] | 0 | Niet geëvalueerd
DWP_5-1 of 1 | DWP_5 | 1 of 1 | Geslaagd | 103367 | 439210 | Geen aanpassing | NL-CheckChecked | DWP_5.sti | 100 | Bishop | 0.942 |  | 79.14 | 0.84 | 1.17 | 3.75 | 0 | 4.25 | 0 | 0.942 | 39.048 | 54.708 | 0 | 4.745 | 67.815 | 83.475 | 0 | -0.63 | [9 empty] | 51.18 | 0.874 | 2.154 | 65.76 | 81.42 | 0 | 0 | 0 | 0 | 15.66 | 0 | 12.3 | 27.96 | 0 | [21 empty] | 0 | Niet geëvalueerd
DWP_6-1 of 1 | DWP_6 | 1 of 1 | Geslaagd | 103496 | 439515 | Geen aanpassing | NL-CheckChecked | DWP_6.sti | 100 | Bishop | 1.511 | 1.34 | 62.47 | 1.49 | 1.17 | 3.55 | 0 | 4.05 | 0 | 1.511 | 42.792 | 49.232 | 0 | 4.457 | 60.144 | 66.584 | 0 | 1.376 | [9 empty] | 51.16 | 0.558 | -0.129 | 71.7 | 78.14 | 0 | 0 | 0 | 0 | 6.44 | 0 | 18.48 | 24.92 | 0 | [21 empty] | 0 | Niet geëvalueerd
DWP_7-1 of 1 | DWP_7 | 1 of 1 | Geslaagd | 103954 | 440651 | Geen aanpassing | NL-CheckChecked | DWP_7.sti | 100 | Bishop | 1.256 |  | 56.53 | 0.79 | 1.17 | 3.45 | 0 | 3.95 | 0 | 1.256 | 39.636 | 40.156 | 0 | 4.55 | 60.633 | 61.153 | 0 | 0.531 | [9 empty] | 36.51 | 0.737 | 2.01 | 56.01 | 56.53 | 0 | 0 | 0 | 0 | 0.52 | 0 | 19.5 | 20.02 | 0 | [21 empty] | 0 | Niet geëvalueerd
DWP_8-1 of 1 | DWP_8 | 1 of 1 | Geslaagd | 104115 | 440659 | Geen aanpassing | NL-CheckChecked | DWP_8.sti | 100 | Bishop | 0.986 | 1.17 | 50.54 | 1.22 | 1.17 | 3.35 | 0 | 3.85 | 0 | 0.986 | 62.632 | 60.562 | 0 | 0.797 | 69.944 | 67.874 | 0 | -1.281 | [9 empty] | 44.89 | 0.705 | -0.828 | 68.088 | 66.018 | 0 | 0 | 0 | 0 | -2.07 | 0 | 20.18 | 18.11 | 0 | [21 empty] | 0 | Niet geëvalueerd
DWP_9-1 of 1 | DWP_9 | 1 of 1 | Geslaagd | 104178 | 441030 | Geen aanpassing | NL-CheckChecked | DWP_9.sti | 100 | Bishop | 0.873 |  | 55.74 | 0.5 | 1.17 | 3.2 | 0 | 3.7 | 0 | 0.873 | 39.101 | 30.261 | 0 | 4.096 | 66.53 | 57.69 | 0 | -0.817 | [9 empty] | 37.19 | 0.844 | 1.952 | 64.58 | 55.74 | 0 | 0 | 0 | 0 | -8.84 | 0 | 27.39 | 18.55 | 0 | [21 empty] | 0 | Niet geëvalueerd

## 19.1 defx
Combination | Locatie | Scenario | Berekenings resultaat | X (RD) [m] | Y (RD) [m] | Analyse | Opdrijven | Profielnaam | Probabiliteit Profiel [÷] | Stabiliteitsmodel [-] | Stabiliteitsfactor [-] | Bermhoogte [m] | X onderkant nieuw talud [m] | Z onderkant nieuw talud [m] | Vereiste veiligheidsfactor [-] | Buitenwaterstand | Lage buitenwaterstand | DTH | Helling demping PL3/PL4 | Zone 1 veiligheidsfactor [-] | X-lokaal Intredepunt zone 1 [m] | X-globaal Intredepunt zone 1 [m] | Y-globaal Intredepunt zone 1 [m] | Z Intredepunt zone 1 [m] | Zone 1 uittredepunt glijcirkel (X-lokaal) [m] | Zone 1 uittredepunt glijcirkel (X-globaal) [m] | Zone 1 uittredepunt glijcirkel (Y-globaal) [m] | Zone 1 uittredepunt glijcirkel (Z) [m] | Zone 2 veiligheidsfactor [-] | X-lokaal Intredepunt zone 2 [m] | X-globaal Intredepunt zone 2 [m] | Y-globaal Intredepunt zone 2 [m] | Z Intredepunt zone 2 [m] | Zone 2 uittredepunt glijcirkel (X-lokaal) [m] | Zone 2 uittredepunt glijcirkel (X-globaal) [m] | Zone 2 uittredepunt glijcirkel (Y-globaal) [m] | Zone 2 uittredepunt glijcirkel (Z) [m] | DIjklengte [m] | PL3 opdrijven [-] | PL3 stijghoogte aangepast [m] | PL3 locatie opdrijven (X-lokaal) [m] | PL3 locatie opdrijven (X-globaal) [m] | PL3 locatie opdrijven (Y-globaal) [m] | PL4 opdrijven [-] | PL4 stijghoogte aangepast [m] | PL4 locatie opdrijven (X-lokaal) [m] | PL4 locatie opdrijven (X-globaal) [m] | PL4 locatie opdrijven (Y-globaal) [m] | Intredepunt piping x lokaal [m] | Intredepunt piping x globaal [m] | Intredepunt piping y globaal [m] | Uittredepunt piping x lokaal [m] | Uittredepunt piping x globaal [m] | Uittredepunt piping y globaal [m] | Kwelweglengte piping [m] | Veiligheidsfactor opdrijven [-] | Terugschrijdende erosie veiligheidsfactor (WBI) [-] | Terugschrijdende erosie hc (WBI) [m] | Terugschrijdende erosie DeltaHc (WBI) [m] | Terugschrijdende erosie gereduceerd verval (WBI) [m] | Opbarsten veiligheidsfactor (WBI) [-] | Opbarsten hc (WBI) [m] | Opbarsten DeltaHc (WBI) [m] | Heave veiligheidsfactor (WBI) [-] | Heave hc (WBI) [m] | Heave gradient (WBI) [-] | Piping veiligheidsfactor (WBI) [-] | Piping hc (WBI) [m] | Opbarsten effectieve spanning (WBI) [kN/m²] | Terugschrijdende erosie CCreep (WBI) [-] | Melding resultaat | Opmerkingen | Aantal iteraties | Evaluatie
DWP_1-1 of 1 | DWP_1 | 1 of 1 | Geslaagd | 99718 | 437106 | Geen aanpassing | NL-CheckChecked | DWP_1.sti | 100 | Bishop | 1.282 |  | 60.76 | 2.89 | 1.17 | 4.4 | 0 | 4.9 | 0 | 1.282 | 38.818 | 47.238 | 0 | 5.266 | 64.262 | 72.682 | 0 | 1.149 | [9 empty] | 36.15 | 1.141 | 4.4 | 60.64 | 69.06 | 0 | 0 | 0 | 0 | 8.42 | 0 | 16.19 | 24.61 | 0 | [21 empty] | 0 | Niet geëvalueerd
DWP_11-1 of 1 | DWP_11 | 1 of 1 | Geslaagd | 103167 | 442590 | Geen aanpassing | NL-CheckChecked | DWP_11.sti | 100 | Bishop | 1.142 |  | 63.58 | -0.8 | 1.17 | 1.5 | 0 | 2 | 0 | 1.142 | 38.819 | 50.389 | 0 | 3.292 | 53.163 | 64.733 | 0 | -1.843 | [9 empty] | 31.79 | 0.55 | -0.437 | 52.01 | 63.58 | 0 | 0 | 0 | 0 | 11.57 | 0 | 20.22 | 31.79 | 0 | [21 empty] | 0 | Niet geëvalueerd
DWP_12-1 of 1 | DWP_12 | 1 of 1 | Geslaagd | 103641 | 442727 | Geen aanpassing | NL-CheckChecked | DWP_12.sti | 100 | Bishop | 1.05 | -0.65 | 59.05 | 0.12 | 1.17 | 1.5 | 0 | 2 | 0 | 1.05 | 42.587 | 52.407 | 0 | 2.312 | 62.786 | 72.606 | 0 | -1.27 | [9 empty] | 43.05 | 0.733 | -2.412 | 68.54 | 78.36 | 0 | 0 | 0 | 0 | 9.82 | 0 | 16.4 | 26.22 | 0 | [21 empty] | 0 | Niet geëvalueerd
DWP_13-1 of 1 | DWP_13 | 1 of 1 | Geslaagd | 104631 | 442927 | Geen aanpassing | NL-CheckChecked | DWP_13.sti | 100 | Bishop | 0.452 | 0.14 | 43.66 | 0.42 | 1.17 | 1.6 | 0 | 2.1 | 0 | 0.452 | 50.617 | 43.037 | 0 | 0.636 | 61.734 | 54.154 | 0 | -1.743 | [9 empty] | 27.036 | 0.665 | -1.29 | 58.526 | 50.946 | 0 | 0 | 0 | 0 | -7.58 | 0 | 31.49 | 23.91 | 0 | [21 empty] | 0 | Niet geëvalueerd
DWP_14-1 of 1 | DWP_14 | 1 of 1 | Geslaagd | 104726 | 443275 | Geen aanpassing | NL-CheckChecked | DWP_14.sti | 100 | Bishop | 0.808 |  | 55.78 | 0.41 | 1.17 | 1.6 | 0 | 2.1 | 0 | 0.808 | 49.454 | 57.224 | 0 | 0.351 | 71.565 | 79.335 | 0 | -0.871 | [9 empty] | 32.12 | 0.797 | 0.26 | 61.23 | 69 | 0 | 0 | 0 | 0 | 7.77 | 0 | 15.89 | 23.66 | 0 | [21 empty] | 0 | Niet geëvalueerd
DWP_15-1 of 1 | DWP_15 | 1 of 1 | Geslaagd | 105819 | 443749 | Geen aanpassing | NL-CheckChecked | DWP_15.sti | 100 | Bishop | 0.791 |  | 55 | 0.74 | 1.17 | 1.6 | 0 | 2.1 | 0 | 0.791 | 60.528 | 63.518 | 0 | 0.106 | 66.972 | 69.962 | 0 | -1.505 | [9 empty] | 34.94 | 0.676 | -1.008 | 64.224 | 67.214 | 0 | 0 | 0 | 0 | 2.99 | 0 | 17.07 | 20.06 | 0 | [21 empty] | 0 | Niet geëvalueerd
DWP_19-1 of 1 | DWP_19 | 1 of 1 | Geslaagd | 107637 | 445483 | Geen aanpassing | NL-CheckChecked | DWP_19.sti | 100 | Bishop | 1.354 |  | 51.37 | 0.28 | 1.17 | 1.9 | 0 | 2.4 | 0 | 1.354 | 39.622 | 41.332 | 0 | 3.517 | 52.746 | 54.456 | 0 | 0.113 | [9 empty] | 29.93 | 0.662 | -0.97 | 65.01 | 66.72 | 0 | 0 | 0 | 0 | 1.71 | 0 | 19.73 | 21.44 | 0 | [21 empty] | 0 | Niet geëvalueerd
DWP_20-1 of 1 | DWP_20 | 1 of 1 | Geslaagd | 108263 | 446056 | Geen aanpassing | NL-CheckChecked | DWP_20.sti | 100 | Bishop | 1.303 |  | 45.32 | 0.5 | 1.17 | 1.9 | 0 | 2.4 | 0 | 1.303 | 38.739 | 36.689 | 0 | 2.631 | 61.046 | 58.996 | 0 | -1.878 | [9 empty] | 19.28 | 0.75 | -0.539 | 58.752 | 56.702 | 0 | 0 | 0 | 0 | -2.05 | 0 | 28.09 | 26.04 | 0 | [21 empty] | 0 | Niet geëvalueerd
DWP_2-1 of 1 | DWP_2 | 1 of 1 | Geslaagd | 100130 | 437229 | Geen aanpassing | NL-CheckChecked | DWP_2.sti | 100 | Bishop | 1.192 |  | 66.95 | 1.67 | 1.17 | 4.25 | 0 | 4.75 | 0 | 1.192 | 39.663 | 50.973 | 0 | 5.587 | 76.143 | 87.453 | 0 | -1.06 | [9 empty] | 33.29 | 0.868 | 2.407 | 71.6 | 82.91 | 0 | 0 | 0 | 0 | 11.31 | 0 | 22.35 | 33.66 | 0 | [21 empty] | 0 | Niet geëvalueerd
DWP_21-1 of 1 | DWP_21 | 1 of 1 | Geslaagd | 108898 | 446548 | Geen aanpassing | NL-CheckChecked | DWP_21.sti | 100 | Bishop | 1.196 | 0.45 | 42.69 | 0.75 | 1.17 | 1.9 | 0 | 2.4 | 0 | 1.196 | 39.382 | 34.152 | 0 | 3.189 | 61.218 | 55.988 | 0 | -1.907 | [9 empty] | 33.25 | 0.715 | -1.003 | 59.23 | 54 | 0 | 0 | 0 | 0 | -5.23 | 0 | 23.68 | 18.45 | 0 | [21 empty] | 0 | Niet geëvalueerd
DWP_22-1 of 1 | DWP_22 | 1 of 1 | Geslaagd | 109395 | 446544 | Geen aanpassing | NL-CheckChecked | DWP_22.sti | 100 | Bishop | 1.153 | 0.81 | 41.26 | 0.89 | 1.17 | 2 | 0 | 2.5 | 0 | 1.153 | 39.876 | 33.916 | 0 | 2.55 | 58.676 | 52.716 | 0 | -0.353 | [9 empty] | 63.82 | 0.735 | -1.093 | 74.593 | 68.633 | 0 | 0 | 0 | 0 | -5.96 | 0 | 23.14 | 17.18 | 0 | [21 empty] | 0 | Niet geëvalueerd
DWP_23-1 of 1 | DWP_23 | 1 of 1 | Geslaagd | 109682 | 446726 | Geen aanpassing | NL-CheckChecked | DWP_23.sti | 100 | Bishop | 1.218 |  | 53.71 | 0.7 | 1.17 | 2.1 | 0 | 2.6 | 0 | 1.218 | 48.16 | 43.65 | 0 | 3.298 | 67.727 | 63.217 | 0 | -0.251 | [9 empty] | 29.537 | 0.805 | 0.355 | 66.05 | 61.54 | 0 | 0 | 0 | 0 | -4.51 | 0 | 28.683 | 24.173 | 0 | [21 empty] | 0 | Niet geëvalueerd
DWP_3-1 of 1 | DWP_3 | 1 of 1 | Geslaagd | 101611 | 437577 | Geen aanpassing | NL-CheckChecked | DWP_3.sti | 100 | Bishop | 1.718 | 2.89 | 60.06 | 2.93 | 1.17 | 4.1 | 0 | 4.6 | 0 | 1.718 | 55.634 | 67.234 | 0 | 2.758 | 75.045 | 86.645 | 0 | -1.238 | [9 empty] | 52.2 | 0.683 | -0.651 | 72.79 | 84.39 | 0 | 0 | 0 | 0 | 11.6 | 0 | 8.89 | 20.49 | 0 | [21 empty] | 0 | Niet geëvalueerd
DWP_5-1 of 1 | DWP_5 | 1 of 1 | Geslaagd | 103367 | 439210 | Geen aanpassing | NL-CheckChecked | DWP_5.sti | 100 | Bishop | 0.942 |  | 79.14 | 0.84 | 1.17 | 3.75 | 0 | 4.25 | 0 | 0.942 | 39.048 | 54.708 | 0 | 4.745 | 67.815 | 83.475 | 0 | -0.63 | [9 empty] | 51.18 | 0.874 | 2.154 | 65.76 | 81.42 | 0 | 0 | 0 | 0 | 15.66 | 0 | 12.3 | 27.96 | 0 | [21 empty] | 0 | Niet geëvalueerd
DWP_6-1 of 1 | DWP_6 | 1 of 1 | Geslaagd | 103496 | 439515 | Geen aanpassing | NL-CheckChecked | DWP_6.sti | 100 | Bishop | 1.511 | 1.34 | 62.47 | 1.49 | 1.17 | 3.55 | 0 | 4.05 | 0 | 1.511 | 42.792 | 49.232 | 0 | 4.457 | 60.144 | 66.584 | 0 | 1.376 | [9 empty] | 51.16 | 0.558 | -0.129 | 71.7 | 78.14 | 0 | 0 | 0 | 0 | 6.44 | 0 | 18.48 | 24.92 | 0 | [21 empty] | 0 | Niet geëvalueerd
DWP_7-1 of 1 | DWP_7 | 1 of 1 | Geslaagd | 103954 | 440651 | Geen aanpassing | NL-CheckChecked | DWP_7.sti | 100 | Bishop | 1.256 |  | 56.53 | 0.79 | 1.17 | 3.45 | 0 | 3.95 | 0 | 1.256 | 39.636 | 40.156 | 0 | 4.55 | 60.633 | 61.153 | 0 | 0.531 | [9 empty] | 36.51 | 0.737 | 2.01 | 56.01 | 56.53 | 0 | 0 | 0 | 0 | 0.52 | 0 | 19.5 | 20.02 | 0 | [21 empty] | 0 | Niet geëvalueerd
DWP_8-1 of 1 | DWP_8 | 1 of 1 | Geslaagd | 104115 | 440659 | Geen aanpassing | NL-CheckChecked | DWP_8.sti | 100 | Bishop | 0.986 | 1.17 | 50.54 | 1.22 | 1.17 | 3.35 | 0 | 3.85 | 0 | 0.986 | 62.632 | 60.562 | 0 | 0.797 | 69.944 | 67.874 | 0 | -1.281 | [9 empty] | 44.89 | 0.705 | -0.828 | 68.088 | 66.018 | 0 | 0 | 0 | 0 | -2.07 | 0 | 20.18 | 18.11 | 0 | [21 empty] | 0 | Niet geëvalueerd
DWP_9-1 of 1 | DWP_9 | 1 of 1 | Geslaagd | 104178 | 441030 | Geen aanpassing | NL-CheckChecked | DWP_9.sti | 100 | Bishop | 0.873 |  | 55.74 | 0.5 | 1.17 | 3.2 | 0 | 3.7 | 0 | 0.873 | 39.101 | 30.261 | 0 | 4.096 | 66.53 | 57.69 | 0 | -0.817 | [9 empty] | 37.19 | 0.844 | 1.952 | 64.58 | 55.74 | 0 | 0 | 0 | 0 | -8.84 | 0 | 27.39 | 18.55 | 0 | [21 empty] | 0 | Niet geëvalueerd

## 19.1 create damx
Melding | Onderwerp
DWP_4 : De surfaceline heeft samenvallende karakteristieke punten. : BottomDitchPolderSide : BottomDitchDikeSide
DWP_10 : De surfaceline heeft samenvallende karakteristieke punten. : BottomDitchPolderSide : BottomDitchDikeSide
DWP_16 : De surfaceline heeft samenvallende karakteristieke punten. : BottomDitchPolderSide : BottomDitchDikeSide
DWP_18 : De surfaceline heeft samenvallende karakteristieke punten. : DitchDikeSide : DikeToeAtPolder
locatie DWP_10 is niet toegevoegd omdat hieraan geen geldige dijkprofiel is toegekend. | Dike from CSV
locatie DWP_16 is niet toegevoegd omdat hieraan geen geldige dijkprofiel is toegekend. | Dike from CSV
locatie DWP_18 is niet toegevoegd omdat hieraan geen geldige dijkprofiel is toegekend. | Dike from CSV
locatie DWP_4 is niet toegevoegd omdat hieraan geen geldige dijkprofiel is toegekend. | Dike from CSV