## Invoer
Map | Naam project | Gebied | defx | Inlezen | Locations | Surfacelines/char | Soilprofiles | Bijzonderheden | Inlezen | Damx | Opmerkingen
Invoer1 | RPS-STBI | Delfland | Actualisatie | Toets/Reg | csv&shape | RD | 1D | stress tables | ok | Actualisatie
Invoer1 | RPS-STBU | Delfland | Actualisatie | Ontwerp/Reg | csv&shape | RD | 1D | stress tables | ok | Actualisatie | Grid naar handmatig gezet
Invoer2 | Tutorial Design | HSSK | DAM Tutorial Design | Ontwerp/Prim | csv | lokaal | 2D | oorsprong sti bestand <>0 | ok | DAM Tutorial Design | Let op: Use slope top shouder op FALSE zetten
Invoer3 | DeltaDijk normal | Friesland | DeltaDijk normal | Ontwerp/Prim | csv | lokaal | 1D |  | ok | DeltaDijk normal
Invoer4 | HHNK All | HHNK | HHNK | Toets/Reg | csv | RD | 1D | 45 trajecten | ok (Balgzandkanaal) | Balgzandkanaal | 230, 890, 980 en 1080 kunnen niet rekenen.
Invoer5 | Rijnland | Rijnland -Testset 1 | binnenwaarts | Ontwerp/Reg | csv | lokaal | 2D |  | ok | binnenwaarts
Invoer5 | Rijnland | Rijnland -Testset 2 | buitenwaarts | Ontwerp/Reg | csv | lokaal | 2D |  | ok | buitenwaarts
Invoer6 | Rijnland | Rijnland | Piping.defx | Ontwerp/Prim | csv | lokaal | 2D | Piping/2D | ok | piping | Piping met 2D niet mogelijk check op foutmelding. NB damx openen veroorzaakt crash
Invoer7 | Tutorial - Toetsing | HHNK | Voorbeeldtraject1 | Toets/Reg | csv&shape | RD | 1D | vanaf bestaande damx | ok | Voorbeeldtraject1
Invoer8 | Tutorial - Waterspanningen |  | CIP_waterspanningen | Ontwerp/Prim | csv | lokaal | 2D |  | ok | CIP_waterspanningen | The dike has an improper shape (p.e. dike top below dike toe) -223-17
Invoer9 | Groningen | Groningen | Groningen | Ontwerp/Prim | csv | RD | 2D |  | ok | Groningen
Invoer10 | Tutorial Design | HSSK | Zonetype | Ontwerp/Prim | csv | lokaal | 2D | 1 profiel voor testen Zonetype | ok | Zonetype
Invoer11 | RPS-STBI-24km | Delfland | 24km | Toets/Reg | csv&shape | RD | 1D | stress tables | ok | 24km

## Gerekend
Map | Naam project | Gebied | Inlezen | Damx | Opmerkingen | Geometrieaanpassing | Systeem type faalmechanisme | Berekeningsmethode | Rekentijd 15-15 | Log 15-15 | Rekentijd 15-18 | Log 15-18 | Rekentijd 18-18 | Log 18-18
Gerekend1a | RPS-STBI | Delfland | Toets/Reg | Actualisatie | 0 | nvt | VNK-spec1m-Automatic | div | 30 min | Cannot generate scenarios: Level (-2.32 m) should NOT be higher than surface line (-2.46)) | 2u53 (tussentijdse printermelding) | Cannot generate scenarios: Level (-2.32 m) should NOT be higher than surface line (-2.46)) | fail
Gerekend1b | RPS-STBU | Delfland | Ontwerp/Reg | Actualisatie | Grid naar handmatig gezet | nee | buitenwaarts | Bishop | 9 min | Het aanpassen van de helling van het dijkprofiel is mislukt. Waarschijnlijk is de nieuwe helling te steil of te flauw. RK215-830 en RK215-1020 | 43min | Adapting the slope of the dike failed. Probably the slope is too steep or too shallow. in location 'RK215-1020 (en 830)' scenario '1' soilprofile 'Segment_8_1D1' | failed after 45 minutes | PlLinesCreator.ValidatePhreaticBelowDike() cannot succeed
Gerekend2 | Tutorial Design | HSSK | Ontwerp/Prim | DAM Tutorial Design | Let op: Use slope top shouder op FALSE zetten | ja | Binnenwaartse stabiliteit | Bishop | 4 min | DWP_13, scenario 1, DWP_13.sti FAIL: De nieuwe hoogte van de berm met afschot is groter dan de maximaal toegestane hoogte. DWP_14, scenario 1, DWP_14.sti FAIL: De nieuwe hoogte van de berm met afschot is groter dan de maximaal toegestane hoogte. DWP_16, scenario 1, DWP_16.sti FAIL: De nieuwe hoogte van de berm met afschot is groter dan de maximaal toegestane hoogte. DWP_22, scenario 1, DWP_22.sti FAIL: De nieuwe hoogte van de berm met afschot is groter dan de maximaal toegestane hoogte. DWP_15, scenario 1, DWP_15.sti FAIL: De nieuwe hoogte van de berm met afschot is groter dan de maximaal toegestane hoogte. DWP_9, scenario 1, DWP_9.sti FAIL: De nieuwe hoogte van de berm met afschot is groter dan de maximaal toegestane hoogte. DWP_8, scenario 1, DWP_8.sti FAIL: De nieuwe hoogte van de berm met afschot is groter dan de maximaal toegestane hoogte. | 14 min | DWP_13, scenario 1, DWP_13.sti FAIL: De nieuwe hoogte van de berm met afschot is groter dan de maximaal toegestane hoogte. DWP_14, scenario 1, DWP_14.sti FAIL: De nieuwe hoogte van de berm met afschot is groter dan de maximaal toegestane hoogte. DWP_16, scenario 1, DWP_16.sti FAIL: De nieuwe hoogte van de berm met afschot is groter dan de maximaal toegestane hoogte. DWP_22, scenario 1, DWP_22.sti FAIL: De nieuwe hoogte van de berm met afschot is groter dan de maximaal toegestane hoogte. DWP_15, scenario 1, DWP_15.sti FAIL: De nieuwe hoogte van de berm met afschot is groter dan de maximaal toegestane hoogte. DWP_9, scenario 1, DWP_9.sti FAIL: De nieuwe hoogte van de berm met afschot is groter dan de maximaal toegestane hoogte. DWP_8, scenario 1, DWP_8.sti FAIL: De nieuwe hoogte van de berm met afschot is groter dan de maximaal toegestane hoogte. | failed after few minutes | Required characteristic point DikeTopAtPolder not found.
Gerekend3 | DeltaDijk normal | Friesland | Ontwerp/Prim | DeltaDijk normal | 0 | ja | Binnenwaartse stabiliteit |  | 24min |  | 52 min |  | fail | Level (2.14 m) should NOT be higher than surface line (2.12))
Gerekend4 | HHNK All | HHNK | Toets/Reg | Balgzandkanaal | 230, 890, 980 en 1080 kunnen niet rekenen. | nvt | scenario 3,4,7,8,10 |  | 2 uur |  | 36u |  | 6u
Gerekend5a | Rijnland | Rijnland -Testset 1 | Ontwerp/Reg | binnenwaarts | 0 | ja/ja | Binnenwaartse stabiliteit |  | 2 min |  | 1:07 |  |  | Bishop/uplift van not supported
Gerekend5b | Rijnland | Rijnland -Testset 2 | Ontwerp/Reg | buitenwaarts | 0 | ja/nee | Binnenwaartse stabiliteit |  | 1 min |  | 0:02 |  | 2 min
Gerekend6 | Rijnland | Rijnland | Ontwerp/Prim | piping | Piping met 2D niet mogelijk check op foutmelding. NB damx openen veroorzaakt crash | ja | Piping | Sellmeijer4krachten | nvt |  | nvt | nvt | nvt
Gerekend7 | Tutorial - Toetsing | HHNK | Toets/Reg | Voorbeeldtraject1 | 0 | nvt | scenario 3,4,7,8,10 |  | 1u22 | Cannot generate scenarios: Level (-0.15 m) should NOT be higher than surface line (-0.40)) | 5u | Cannot generate scenarios: Level (-0.15 m) should NOT be higher than surface line (-0.40)) | fail | Object reference not set to an instance of an object.
Gerekend8 | Tutorial - Waterspanningen | 0 | Ontwerp/Prim | CIP_waterspanningen | The dike has an improper shape (p.e. dike top below dike toe) -223-17 | ja |  |  | 1u00 |  | 2u03 |  | failed | There are more than two points with the same x coordinate on the surface line
Gerekend9 | Groningen | Groningen | Ontwerp/Prim | Groningen | 0 | ja |  |  | 38 min | alleen LiftVan | 1u49 | DWP_3_5, scenario 1, DWP 3,5 STBI.sti FAIL: Error calculating stability factor for 'Loc(DWP_3_5)_Sce(1)_Pro(DWP 3,5 STBI_sti)_Ite(3)';Could not extract safety factor.;No valid calculation performed | 3.5 u | Error calculating stability factor for 'C:\Users\noordam\Desktop\DAM1818\Gerekend9\DAM Groningen\Groningen.Calc\Stability\UpliftVan\Loc(1D_34)_Sce(1)_Pro(1D-34-bishop-binnen)_Ite(2).sti'
Gerekend10 | Tutorial Design | HSSK | Ontwerp/Prim |  | 0 | nee | zoneringvariatie |  | 39 sec |  | 0:14 | 1 calculation error(s) in location DWP_10_1 scenario 1; FAIL: Error calculating stability factor for 'Loc(DWP_10_1)_Sce(1)_Pro(DWP_10_sti)_Ite(0)';The process cannot access the file 'N:\Projects\11202000\11202121\B. Measurements and calculations\DAM1518\Gerekend10\ZoneType.Calc\Stability\Bishop\Loc(DWP_10_1)_Sce(1)_Pro(DWP_10_sti)_Ite(0).std' because it is being used by another process. ; 1 calculation error(s) in location DWP_10_3 scenario 1; FAIL: Error calculating stability factor for 'Loc(DWP_10_3)_Sce(1)_Pro(DWP_10_sti)_Ite(0)';The process cannot access the file 'N:\Projects\11202000\11202121\B. Measurements and calculations\DAM1518\Gerekend10\ZoneType.Calc\Stability\Bishop\Loc(DWP_10_3)_Sce(1)_Pro(DWP_10_sti)_Ite(0).std' because it is being used by another process. | 2 min
Gerekend11 | RPS-14feb | Delfland | Toets/Reg |  | 0 | nvt | scenario 1,3,5,6,7,8,9,10,11 |  | nvt |  | nvt |  | nvt

## Oude projecten
Map | Naam | dijktype | calc type | faalmechanisem | aantal locaties | 1D/2D | shapes | Opmerking 1 | Opmerking 2 | Bishop | LiftVan | Bishop/Liftvan | Bligh | Sellmeijer (4 forces | VNK
DamEngineTestProjects | Larenstein_AaenMaas/Rechter Diezedijk | regionaal | ontwerp | piping | 64 | 1D | ja |  |  | nvt | nvt | _BishopLiftvan.damx | _bligh.damx
DamEngineTestProjects | Larenstein_AaenMaas/Rechter Diezedijk_stab | regionaal | ontwerp | stabiliteit | 64 | 1D | ja | geeft onverwachte fout bij Liftvan voor locaties 29,30,99,100 |  | nvt | op rekennode WCF226 | nvt | nvt | nvt | nvt
DamEngineTestProjects | DAM Tutorial Design | primair | ontwerp | stabiliteit | 23 | 2D | nee
DamEngineTestProjects | Delfland_DSM_toets | regionaal | toets | stabiliteit | 26 | 1D | ja | Surfacelines in RD coordinaten | SigmaTau curves
DamEngineTestProjects | HHNK_WILMKEBREEK | regionaal | ontwerp | stabiliteit | 29 | 2D | ja | ophoogmateriaal handmatig toegevoegd aan DAMX
DamEngineTestProjects | Delfland_DSM_ontw_BU | regionaal | ontwerp | stabiliteit | 26 | 1D | ja | idem toets, maar dan buitenwaartsc | handmatig grid binnen grenzen van geometrie zetten
DamEngineTestProjects | HHNK_STARNMEER | regionaal | toets |  | 70 |  |  | geeft nog fouten, niet ingecheckt (irene, 24 okt)